## Calculateur d'escalier
CALCULATEUR D’ESCALIER IMPÉRIAL selon les normes du CCQ 2015
Projet :	NomDuProjet

Escalier reliant le niveau :	RDC	et	Étage
PARAMÈTRES DÉFINIS :
1. Forme globale de l’escalier (droit, L ou U)	U
Niveaux de l’escalier (en mm ou en pouces)	RDC	0	Étage	124	pouces
2. Hauteur de l'escalier	124	pouces
3. Largeur de l'escalier (volée(s) et paliers) 1 logement : / 2 logements (maximum 112 personnes + 8 mm/ personne supplémentaire)	Min. : / Min. :	860 mm / (33 7/8’’) / 900 mm / (35 7/16’’)	Choix :	42	pouces
4. Profondeur du giron commun :	Min. :	280 mm / (11 1/32’’)	Choix :	11 13/16	pouces
Privée :	Min. :	255 mm / (10 1/16’’)		10 10/16	pouces
4. Profondeur du giron commun :	Max. :	Aucune / Limite	Choix :	11 13/16	pouces
Privée :	Max. :	355 mm (13 31/32’’)		10 10/16	pouces
5. Profondeur du nez de marche	Max. :	25 mm (1’’)	Choix :	1	pouces
6. Échappée / Accessible à tous (géants inclus)	Min. : / Idéal :	2050 mm min. (6’- 9’’) / 2743 mm / (9’-0’’)	Choix :	108	pouces
7. Hauteur de la main courante / (quantité illimitée) / Enfants 660 mm (26’’)	Min. : / Max. :	865 mm / (34 2/32’’) / 1070 mm / (42 1/8’’)	Choix :	42	pouces
8. Hauteur des garde-corps commun : / Privée : / Accessible à tous (géants inclus) :	Min. : / Min. : / Idéal :	900 mm / (35 7/16’’) / 1070 mm / (42 1/8’’) / 1425 mm / (4’-8 1/4’’)	Choix :	56	pouces
Nombre de paliers par étage (droit = 1; angle ou U = 2 ):				2	Paliers
Longueurs des paliers :				42	pouces

CALCULS :
9. Nombre de contremarches -2 et -1		ARRONDI -2	15,000
(max.)		ARRONDI -1	16,000
Nombre de contremarches choisi :	Commun :	20	Ou privé :	18
10. Hauteur des contremarches si -2	8,267	Si -1	7,750

11. Règles de confort (respecter 2/3):	avec	15	contremarches			√	√
□ Giron + CM = 17’’ à 18’’	17-CM =	8,733	18-CM =	9,733	pouces	0	0
□ Giron x CM = 71 po2 à 74 po2	71/CM =	8,589	74/CM =	8,952	pouces	0	0
□ Giron + 2 (CM) = 22’’ à 25’’	22-2CM =	5,467	25-2CM =	8,467	pouces	0	0
Calcul du giron commun :	Min. :	11,031	Max. :	9,733	pouces	0	0
Privée :	Min. :	10,039	Max. :	9,733	pouces
Calcul du giron moyen commun :	Choix :	10,382	pouces
Calcul du giron moyen privée :	Choix :	9,886	pouces

	avec	16	contremarches			√	√
□ Giron + CM = 17’’ à 18’’	17-CM =	9,250	18-CM =	10,250	pouces	0	1
□ Giron x CM = 71 po2 à 74 po2	71/CM =	9,161	74/CM =	9,548	pouces	0	0
□ Giron + 2 (CM) = 22’’ à 25’’	22-2CM =	6,500	25-2CM =	9,500	pouces	0	0
Calcul du giron commun :	Min. :	11,031	Max. :	10,250	pouces	0	1
Privée :	Min. :	10,063	Max. :	10,250	pouces
Calcul du giron moyen commun :	Choix :	10,641	pouces			Confort d’escalier commun (total)	Confort d’escalier privée (total)
Calcul du giron moyen privée :	Choix :	10,156	pouces

Confort conforme avec	15	ou	16	contremarches
Commun :	0	/3	0	/3
Privée :	0	/3	1	/3
Nombre de paliers :		2
12. Nombre de marches	commun :	17	Privée :	15
13. Longueur horizontale de chaque volée (addition des girons de chaque volée)	commun :	88,248	Privée :	76,172	pouces
Longueur des paliers		84,000		84,000	pouces
Longueur horizontale du puits	Droit / Commun :	172,248	Droit / privée :	160,172	pouces

9. Nombre de contremarches (min.)	17,103	ARRONDI	17,000
(max.)		ARRONDI +1	18,000
Nombre de contremarches choisi si :	Commun :	20	Ou privé :	18
10. Hauteur des contremarches	7,294	Si +1	6,889
Hauteur choisi :	6,200		6,889

11. Règles de confort (respecter 2/3):	avec	17	contremarches			√	√
□ Giron + CM = 17’’ à 18’’	17-CM =	9,706	18-CM =	10,706	pouces	0	1
□ Giron x CM = 71 po2 à 74 po2	71/CM =	9,734	74/CM =	10,145	pouces	0	0
□ Giron + 2 (CM) = 22’’ à 25’’	22-2CM =	7,412	25-2CM =	10,412	pouces	0	1
Calcul du giron commun :	Min. :	11,0236	Max. :	10,706	pouces	0	2
Privée :	Min. :	10,039	Max. :	10,706	pouces
Calcul du giron moyen commun :	Choix :	10,865	pouces
Calcul du giron moyen privée :	Choix :	10,373	pouces

	avec	18	contremarches			√	√
□ Giron + CM = 17’’ à 18’’	17-CM =	10,111	18-CM =	11,111	pouces	0	1
□ Giron x CM = 71 po2 à 74 po2	71/CM =	10,306	74/CM =	10,742	pouces	0	1
□ Giron + 2 (CM) = 22’’ à 25’’	22-2CM =	8,222	25-2CM =	11,222	pouces	1	1
Calcul du giron commun :	Min. :	11,031	Max. :	11,222	pouces	1	3
Privée :	Min. :	10,063	Max. :	11,222	pouces
Calcul du giron moyen commun :	Choix :	11,127	pouces			Confort d’escalier commun (total)	Confort d’escalier privée (total)
Calcul du giron moyen privée :	Choix :	10,642	pouces

Confort conforme avec	17	ou	18	contremarches
Commun :	0	/3	1	/3
Privée :	2	/3	3	/3
Nombre de paliers :		2
12. Nombre de marches	commun :	17	Privée :	15
13. Longueur horizontale de chaque volée (addition des girons de chaque volée)	commun :	92,350	Privée :	79,818	pouces
Longueur des paliers		84,000		84,000	pouces
Longueur horizontale du puit	Droit / Commun :	176,350	Droit / privée :	163,818	pouces

9. Nombre de contremarches +2 et 3		ARRONDI +2	19,000
(max.)		ARRONDI +3	20,000
Nombre de contremarches choisi :	Commun :	20	Ou privé :	18
10. Hauteur des contremarches si +2	6,526	Si +3	6,200

11. Règles de confort (respecter 2/3):	avec	19	contremarches			√	√
□ Giron + CM = 17’’ à 18’’	17-CM =	10,474	18-CM =	11,474	pouces	0	1
□ Giron x CM = 71 po2 à 74 po2	71/CM =	10,879	74/CM =	11,339	pouces	0	1
□ Giron + 2 (CM) = 22’’ à 25’’	22-2CM =	8,947	25-2CM =	11,947	pouces	1	1
Calcul du giron commun :	Min. :	11,031	Max. :	11,947	pouces	1	3
Privée :	Min. :	10,063	Max. :	11,947	pouces
Calcul du giron moyen commun :	Choix :	11,489	pouces
Calcul du giron moyen privée :	Choix :	11,005	pouces

	avec	20	contremarches			√	√
□ Giron + CM = 17’’ à 18’’	17-CM =	10,800	18-CM =	11,800	pouces	0	1
□ Giron x CM = 71 po2 à 74 po2	71/CM =	11,452	74/CM =	11,935	pouces	1	0
□ Giron + 2 (CM) = 22’’ à 25’’	22-2CM =	9,600	25-2CM =	12,600	pouces	1	1
Calcul du giron commun :	Min. :	11,031	Max. :	12,600	pouces	2	2
Privée :	Min. :	10,063	Max. :	12,600	pouces
Calcul du giron moyen commun :	Choix :	11,816	pouces			Confort d’escalier commun (total)	Confort d’escalier privée (total)
Calcul du giron moyen privée :	Choix :	11,331	pouces

Confort conforme avec	19	ou	20	contremarches
Commun :	1	/3	2	/3
Privée :	3	/3	2	/3
Nombre de paliers :		2
12. Nombre de marches	commun :	17	Privée :	15
13. Longueur horizontale de chaque volée (addition des girons de chaque volée)	commun :	97,658	Privée :	84,984	pouces
Longueur des paliers		84,000		84,000	pouces
Longueur horizontale du puit	Droit / Commun :	181,658	Droit / privée :	168,984	pouces

9. Nombre de contremarches +4 et 5		ARRONDI +4	21,000
(max.)		ARRONDI +5	22,000
Nombre de contremarches choisi :	Commun :	20	Ou privé :	18
10. Hauteur des contremarches si +2	5,905	Si +5	5,636

11. Règles de confort (respecter 2/3):	avec	21	contremarches			√	√
□ Giron + CM = 17’’ à 18’’	17-CM =	11,095	18-CM =	12,095	pouces	0	1
□ Giron x CM = 71 po2 à 74 po2	71/CM =	12,024	74/CM =	12,532	pouces	1	0
□ Giron + 2 (CM) = 22’’ à 25’’	22-2CM =	10,190	25-2CM =	13,190	pouces	1	1
Calcul du giron commun :	Min. :	11,031	Max. :	13,190	pouces	2	2
Privée :	Min. :	10,190	Max. :	13,190	pouces
Calcul du giron moyen commun :	Choix :	12,111	pouces
Calcul du giron moyen privée :	Choix :	11,690	pouces

	avec	22	contremarches			√	√
□ Giron + CM = 17’’ à 18’’	17-CM =	11,364	18-CM =	12,364	pouces	0	1
□ Giron x CM = 71 po2 à 74 po2	71/CM =	12,597	74/CM =	13,129	pouces	0	0
□ Giron + 2 (CM) = 22’’ à 25’’	22-2CM =	10,727	25-2CM =	13,727	pouces	1	1
Calcul du giron commun :	Min. :	11,031	Max. :	13,727	pouces	1	2
Privée :	Min. :	10,727	Max. :	13,727	pouces
Calcul du giron moyen commun :	Choix :	12,379	pouces			Confort d’escalier commun (total)	Confort d’escalier privée (total)
Calcul du giron moyen privée :	Choix :	12,227	pouces

Confort conforme avec	21	ou	22	contremarches
Commun :	2	/3	1	/3
Privée :	2	/3	2	/3
Nombre de paliers :		2
12. Nombre de marches	commun :	17	Privée :	15
13. Longueur horizontale de chaque volée (addition des girons de chaque volée)	commun :	102,941	Privée :	91,705	pouces
Longueur des paliers	Palier 1	84,000	Palier 2	84,000	pouces
Longueur horizontale du puit	Droit / Commun :	186,941	Droit / privée :	175,705	pouces

Projet :	NomDuProjet

CALCULATEUR D’ESCALIER IMPÉRIAL selon les normes du CCQ 2015
Escalier reliant le niveau :	RDC	et	Étage
PARAMÈTRES DÉFINIS :
1. Forme globale de l’escalier (droit, L ou U)	U
Niveaux de l’escalier (en mm ou en pouces)	RDC	0	Étage	124
2. Hauteur de l'escalier	124	pouces

RÉSULTATS

Plus petit nombre de contremarche avec le plus grand confort	Escaliers			nb contremarche
	communs		Choix :	20
	privées		Choix :	18

				Grandeur des girons
	communs		Choix :	11 13/16	pouces
	privées		Choix :	10 10/16	pouces

				Hauteur des contremarches
	communs		Choix :	6 3/16	pouces
	privées		Choix :	6 14/16	pouces

Nombre de paliers par étage (droit = 1; angle ou U = 2 ):		2	Paliers
12. Nombre de marches	commun :	18	Privée :	16
13. Longueur horizontale de chaque volée (addition des girons de chaque volée)	commun :	106 5/16	Privée :	85 2/16	pouces
Longueur des paliers		84		84	pouces
Longueur horizontale du puits	Commun :	190 5/16	privée :	169 2/16	pouces

Croquis schématique de l’escalier :

© ARCHITECTURE QUALITAS 2024 architecturequalitas.com/ressources/calculateurs

## Instructions
INSTRUCTIONS

Il faut seulement entrer deux niveaux de plancher ou de paliers pour calculer automatiquement l’escalier le plus confortable.

Les autres cases en blanc peuvent être modifiées ou remplies pour l’affichage ou l’impression.

INSTRUCTIONS D’INSTALLATION LOGICIEL

Le fichier fonctionne avec le logiciel gratuit Libre Office disponible en ligne ici :
https://fr.libreoffice.org/download/telecharger-libreoffice

Le fichier du calculateur est disponible en ligne sur le site de Architecture Qualitas ici :
http://architecturequalitas.com

Si vous n’avez pas les droits pour installer un logiciel sur un ordinateur, vous pouvez télécharger une version portable de libre Office ici :
https://fr.libreoffice.org/download/portable-versions