## Calculateur d'escalier
CALCULATEUR D’ESCALIER MÉTRIQUE selon les normes du CCQ 2015
Projet :	NomDuProjet

Escalier reliant le niveau :	RDC	et	Étage
PARAMÈTRES DÉFINIS :
1. Forme globale de l’escalier (droit, L ou U)	U
Niveaux de l’escalier (en mm ou en pouces)	RDC	10000	Étage	14500	mm
2. Hauteur de l'escalier	4500	mm
3. Largeur de l'escalier (volée(s) et paliers) 1 logement : / 2 logements (maximum 112 personnes + 8 mm/ personne supplémentaire)	Min. : / Min. :	860 mm / (33 7/8’’) / 900 mm / (35 7/16’’)	Choix :	1066,8	mm
4. Profondeur du giron commun :	Min. :	280 mm / (11 1/32’’)	Choix :	284,4	mm
Privée :	Min. :	255 mm / (10 1/16’’)		271,9	mm
4. Profondeur du giron commun :	Max. :	Aucune / Limite	Choix :	284,4	mm
Privée :	Max. :	355 mm (13 31/32’’)		271,9	mm
5. Profondeur du nez de marche	Max. :	25 mm (1’’)	Choix :	25,4	mm
6. Échappée / Accessible à tous (géants inclus)	Min. : / Idéal :	2050 mm min. (6’- 9’’) / 2743 mm / (9’-0’’)	Choix :	2050	mm
7. Hauteur de la main courante / (quantité illimitée) / Enfants 660 mm (26’’)	Min. : / Max. :	865 mm / (34 2/32’’) / 1070 mm / (42 1/8’’)	Choix :	865	mm
8. Hauteur des garde-corps commun : / Privée : / Accessible à tous (géants inclus) :	Min. : / Min. : / Idéal :	900 mm / (35 7/16’’) / 1070 mm / (42 1/8’’) / 1425 mm / (4’-8 1/4’’)	Choix :	1425	mm
Nombre de paliers par étage (droit = 1; angle ou U = 2 ):				2	Paliers
Longueurs des paliers :				1066,8	mm

CALCULS :
9. Nombre de contremarches -2 et -1		ARRONDI -2	22,000
(max.)		ARRONDI -1	23,000
Nombre de contremarches choisi :	Commun :	26	Ou privé :	26
10. Hauteur des contremarches si -2	204,545	Si -1	195,652

11. Règles de confort (respecter 2/3):	avec	22	contremarches			√	√
□ Giron + CM = 431,8 mm à 457,2 mm	431,8-CM =	227,255	457,2-CM =	252,655	mm	0	0
□ Giron x CM =45 806 mm² à 47 742 mm²	45806/CM =	223,942	47742/CM =	233,405	mm	0	0
□ Giron + 2 (CM) = 558,8mm à 635mm	559-2CM =	149,709	635-2CM =	225,909	mm	0	0
Calcul du giron commun :	Min. :	280,000	Max. :	252,655	mm	0	0
Giron privée :	Min. :	255,000	Max. :	252,655	mm
Calcul du giron moyen commun :	Choix :	266,327	mm
Calcul du giron moyen privée :	Choix :	253,827	mm

	avec	23	contremarches			√	√
□ Giron + CM = 431,8 mm à 457,2 mm	431,8-CM =	236,148	457,2-CM =	261,548	mm	0	1
□ Giron x CM =45 806 mm² à 47 742 mm²	45806/CM =	234,121	47742/CM =	244,014	mm	0	0
□ Giron + 2 (CM) = 558,8mm à 635mm	559-2CM =	167,496	635-2CM =	243,696	mm	0	0
Calcul du giron commun :	Min. :	280,000	Max. :	261,548	mm	0	1
Giron privée :	Min. :	255,000	Max. :	261,548	mm
Calcul du giron moyen commun :	Choix :	270,774	mm			Confort d’escalier commun (total)	Confort d’escalier privée (total)
Calcul du giron moyen privée :	Choix :	258,274	mm

Confort conforme avec	22	ou	23	contremarches
Commun :	0	/3	0	/3
Privée :	0	/3	1	/3
Nombre de paliers :		2
12. Nombre de marches	commun :	23	Privée :	23
13. Longueur horizontale de chaque volée (addition des girons de chaque volée)	commun :	3062,764	Privée :	2970,150	mm
Longueur des paliers		2133,600		2133,600	mm
Longueur horizontale du puits	Droit / Commun :	5196,364	Droit / privée :	5103,750	mm

9. Nombre de contremarches (min.)	24,437	ARRONDI	24,000
(max.)		ARRONDI +1	25,000
Nombre de contremarches choisi si :	Commun :	26	Ou privé :	26
10. Hauteur des contremarches	187,500	Si +1	180,000
Hauteur choisi :	173,077		173,077

11. Règles de confort (respecter 2/3):	avec	24	contremarches			√	√
□ Giron + CM = 431,8 mm à 457,2 mm	431,8-CM =	244,300	457,2-CM =	269,700	mm	0	1
□ Giron x CM =45 806 mm² à 47 742 mm²	45806/CM =	244,301	47742/CM =	254,623	mm	0	0
□ Giron + 2 (CM) = 558,8mm à 635mm	559-2CM =	183,800	635-2CM =	260,000	mm	0	0
Calcul du giron commun :	Min. :	280,000	Max. :	269,700	mm	0	1
Giron privée :	Min. :	255,000	Max. :	269,700	mm
Calcul du giron moyen commun :	Choix :	274,850	mm
Calcul du giron moyen privée :	Choix :	262,350	mm

	avec	25	contremarches			√	√
□ Giron + CM = 431,8 mm à 457,2 mm	431,8-CM =	251,800	457,2-CM =	277,200	mm	0	1
□ Giron x CM =45 806 mm² à 47 742 mm²	45806/CM =	254,480	47742/CM =	265,232	mm	0	0
□ Giron + 2 (CM) = 558,8mm à 635mm	559-2CM =	198,800	635-2CM =	275,000	mm	0	1
Calcul du giron commun :	Min. :	280,000	Max. :	277,200	mm	0	2
Giron privée :	Min. :	255,000	Max. :	277,200	mm
Calcul du giron moyen commun :	Choix :	278,600	mm			Confort d’escalier commun (total)	Confort d’escalier privée (total)
Calcul du giron moyen privée :	Choix :	266,100	mm

Confort conforme avec	24	ou	25	contremarches
Commun :	0	/3	0	/3
Privée :	1	/3	2	/3
Nombre de paliers :		2
12. Nombre de marches	commun :	23	Privée :	23
13. Longueur horizontale de chaque volée (addition des girons de chaque volée)	commun :	3160,775	Privée :	3060,150	mm
Longueur des paliers		2133,600		2133,600	mm
Longueur horizontale du puit	Droit / Commun :	5294,375	Droit / privée :	5193,750	mm

9. Nombre de contremarches +2 et 3		ARRONDI +2	26,000
(max.)		ARRONDI +3	27,000
Nombre de contremarches choisi :	Commun :	26	Ou privé :	26
10. Hauteur des contremarches si +2	173,077	Si +3	166,667

11. Règles de confort (respecter 2/3):	avec	26	contremarches			√	√
□ Giron + CM = 431,8 mm à 457,2 mm	431,8-CM =	258,723	457,2-CM =	284,123	mm	0	1
□ Giron x CM =45 806 mm² à 47 742 mm²	45806/CM =	264,659	47742/CM =	275,842	mm	0	1
□ Giron + 2 (CM) = 558,8mm à 635mm	559-2CM =	212,646	635-2CM =	288,846	mm	1	1
Calcul du giron commun :	Min. :	280,000	Max. :	288,846	mm	1	3
Giron privée :	Min. :	255,000	Max. :	288,846	mm
Calcul du giron moyen commun :	Choix :	284,423	mm
Calcul du giron moyen privée :	Choix :	271,923	mm

	avec	27	contremarches			√	√
□ Giron + CM = 431,8 mm à 457,2 mm	431,8-CM =	265,133	457,2-CM =	290,533	mm	0	1
□ Giron x CM =45 806 mm² à 47 742 mm²	45806/CM =	274,838	47742/CM =	286,451	mm	0	1
□ Giron + 2 (CM) = 558,8mm à 635mm	559-2CM =	225,467	635-2CM =	301,667	mm	1	1
Calcul du giron commun :	Min. :	280,000	Max. :	301,667	mm	1	3
Giron privée :	Min. :	255,000	Max. :	301,667	mm
Calcul du giron moyen commun :	Choix :	290,833	mm			Confort d’escalier commun (total)	Confort d’escalier privée (total)
Calcul du giron moyen privée :	Choix :	278,333	mm

Confort conforme avec	26	ou	27	contremarches
Commun :	1	/3	1	/3
Privée :	3	/3	3	/3
Nombre de paliers :		2
12. Nombre de marches	commun :	23	Privée :	23
13. Longueur horizontale de chaque volée (addition des girons de chaque volée)	commun :	3270,865	Privée :	3200,833	mm
Longueur des paliers		2133,600		2133,600	mm
Longueur horizontale du puit	Droit / Commun :	5404,465	Droit / privée :	5334,433	mm

9. Nombre de contremarches +4 et 5		ARRONDI +4	28,000
(max.)		ARRONDI +5	29,000
Nombre de contremarches choisi :	Commun :	26	Ou privé :	26
10. Hauteur des contremarches si +2	160,714	Si +5	155,172

11. Règles de confort (respecter 2/3):	avec	28	contremarches			√	√
□ Giron + CM = 431,8 mm à 457,2 mm	431,8-CM =	271,086	457,2-CM =	296,486	mm	0	1
□ Giron x CM =45 806 mm² à 47 742 mm²	45806/CM =	285,017	47742/CM =	297,060	mm	1	0
□ Giron + 2 (CM) = 558,8mm à 635mm	559-2CM =	237,371	635-2CM =	313,571	mm	1	1
Calcul du giron commun :	Min. :	280,000	Max. :	313,571	mm	2	2
Giron privée :	Min. :	255,000	Max. :	313,571	mm
Calcul du giron moyen commun :	Choix :	296,786	mm
Calcul du giron moyen privée :	Choix :	284,286	mm

	avec	29	contremarches			√	√
□ Giron + CM = 431,8 mm à 457,2 mm	431,8-CM =	276,628	457,2-CM =	302,028	mm	0	1
□ Giron x CM =45 806 mm² à 47 742 mm²	45806/CM =	295,197	47742/CM =	307,670	mm	1	0
□ Giron + 2 (CM) = 558,8mm à 635mm	559-2CM =	248,455	635-2CM =	324,655	mm	1	1
Calcul du giron commun :	Min. :	280,000	Max. :	324,655	mm	2	2
Giron privée :	Min. :	255,000	Max. :	324,655	mm
Calcul du giron moyen commun :	Choix :	302,328	mm			Confort d’escalier commun (total)	Confort d’escalier privée (total)
Calcul du giron moyen privée :	Choix :	289,828	mm

Confort conforme avec	28	ou	29	contremarches
Commun :	2	/3	2	/3
Privée :	2	/3	2	/3
Nombre de paliers :		2
12. Nombre de marches	commun :	23	Privée :	23
13. Longueur horizontale de chaque volée (addition des girons de chaque volée)	commun :	3413,036	Privée :	3333,017	mm
Longueur des paliers	Palier 1	2133,600	Palier 2	2133,600	mm
Longueur horizontale du puit	Droit / Commun :	5546,636	Droit / privée :	5466,617	mm

Projet :	NomDuProjet

CALCULATEUR D’ESCALIER MÉTRIQUE selon les normes du CCQ 2015
Escalier reliant le niveau :	RDC	et	Étage
PARAMÈTRES DÉFINIS :
1. Forme globale de l’escalier (droit, L ou U)	U
Niveaux de l’escalier (en mm ou en pouces)	RDC	10000	Étage	14500
2. Hauteur de l'escalier	4500	mm

RÉSULTATS

Plus petit nombre de contremarche avec le plus grand confort	Escaliers			nb contremarche
	communs		Choix :	26
	privées		Choix :	26

				Grandeur des girons
	communs		Choix :	284,4	mm
	privées		Choix :	271,9	mm

				Hauteur des contremarches
	communs		Choix :	173,1	mm
	privées		Choix :	173,1	mm

Nombre de paliers par étage (droit = 1; angle ou U = 2 ):		2	Paliers
12. Nombre de marches	commun :	24	Privée :	24
13. Longueur horizontale de chaque volée (addition des girons de chaque volée)	commun :	3413,1	Privée :	3263,1	mm
Longueur des paliers		2133,6		2133,6	mm
Longueur horizontale du puits	Commun :	5546,7	privée :	5396,7	mm

Croquis schématique de l’escalier :

© ARCHITECTURE QUALITAS 2024 architecturequalitas.com/ressources/calculateurs

## Instructions
INSTRUCTIONS

Il faut seulement entrer deux niveaux de plancher ou de paliers pour calculer automatiquement l’escalier le plus confortable.

Les autres cases en blanc peuvent être modifiées ou remplies pour l’affichage ou l’impression.

INSTRUCTIONS D’INSTALLATION LOGICIEL

Le fichier fonctionne avec le logiciel gratuit Libre Office disponible en ligne ici :
https://fr.libreoffice.org/download/telecharger-libreoffice

Le fichier du calculateur est disponible en ligne sur le site de Architecture Qualitas ici :
http://architecturequalitas.com

Si vous n’avez pas les droits pour installer un logiciel sur un ordinateur, vous pouvez télécharger une version portable de libre Office ici :
https://fr.libreoffice.org/download/portable-versions